## Sheet1
Component | Quantity per side | Package | Sample Part | On hand | Soldered/Recoverable | Total | Qty Needed | To buy
Ceramic Capacitor, 0.1uF | 5 | 805 | 1276-2450-1-ND | 9 | 9 | 18 | 20 | 2
Ceramic Capacitor, 10uF | 1 | 805 | 1276-6455-1-ND | 7 | 1 | 8 | 4 | -4
Ceramic Capacitor, 1uF | 2 | 805 | 1276-1066-1-ND | 5 | 2 | 7 | 8 | 1
Ceramic Capacitor, 22pF | 2 | 805 | 1276-2605-1-ND | 17 | 4 | 21 | 8 | -13
Diode, Generic | 44 | SOD-123 | 1N4148WTPMSCT-ND | 188 | 22 | 210 | 176 | -34
Polyfuse, 500mA hold, 1A trip | 1 | 1206 | 507-1803-1-ND | 9 |  | 9 | 4 | -5
Resistor, 10k | 2 | 805 | P10KDACT-ND | 16 | 4 | 20 | 8 | -12
Resistor, 22 | 2 | 805 | P22ACT-ND | 16 | 4 | 20 | 8 | -12
Low Profile Tactile Switch | 1 | 5.2x5.2mm | CKN10361CT-ND | 7 | 2 | 9 | 4 | -5
ATMEGA32U4 Microcontroller | 1 | 44TQFP 10x10mm | ATMEGA32U4-AU-ND | 11 | 3 | 14 | 4 | -10
Molex Mini-B USB C Receptacle | 1 | Molex-0548190589 | WM3895CT-ND | 8 | 2 | 10 | 4 | -6
Crystal, 16MHz | 1 | 3.2x2.5mm, 4 pad | 1253-1698-1-ND‎ | 8 | 1 | 9 | 4 | -5
Stereo Jack 3.5 mm | 1 |  | SJ-43515TS | 8 | 2 | 10 | 4 | -6
Halves to build | 4